## 控制价
工 程 报 价 单
工程名称:2023暑期一食堂维修项目
序号 | 项目名称 | 项目特征及工程内容 | 计量单位 | 工程数量 | 单价（元） | 合价（元）
1 | 一楼红色地砖更换 | 红色防滑地砖0.35*0.35m | 块 | 50
2 | 二楼东过道贴瓷砖 | 瓷砖脱落，贴白色瓷砖 | ㎡ | 8
3 | 三楼包厢门口贴瓷砖 | 修补墙面贴瓷砖 | 块 | 3
4 | 一楼二楼扣板更换 | 一楼二楼大厅、卫生间扣板更换 | 块 | 80
5 | 二楼北面粗加工间漏水维修 | 3楼教工餐厅卫生间蹲坑拆除，检查漏水点及维修，蹲坑恢复 | 项 | 1
6 | 三楼教工餐厅顶面漏水打针 | 打针注胶 | 针 | 40
7 | 一食堂一楼仓库对面顶面漏水 | 需对应二楼打开地面做防水 | 项 | 1
8 | 二楼粗加工间顶面维修 | 吊顶龙骨、扣板更换维修 | ㎡ | 10
9 | 一楼后门入口金刚砂清洗更换 | 下部金刚砂拆除清洗并恢复原样；上部更换金刚砂约1平面 | ㎡ | 4
10 | 一楼后门更换玻璃门 | 含玻璃门、门框 | 扇 | 1
11 | 一楼蒸饭间玻璃更换 | 规格1.3*0.9m，安装时需打洞 | 块 | 1
12 | 二楼天井遮阳布更换 | 拆除旧的更换新遮阳布 | ㎡ | 200
13 | 阳台所有垃圾清理 | 地点：二楼东1阳台、三楼东2阳台，三楼北2阳台，三楼南1阳台，三楼楼顶；清洗油污、苔藓、垃圾等 | 项 | 1
14 | 一楼蒸煮间水管更换 | 16mmPPR水管，弯头17个，三通24个，内丝外接1个，管卡走墙固定 | m | 32
15 | 一楼荤切间下水道改造 | 增加坡度，水泥加高，贴瓷砖，完成后水顺利流出，不积水 | m | 11
16 | 一楼大灶间下水道改造 | 增加坡度，水泥加高，贴瓷砖，完成后水顺利流出，不积水 | m | 4.8
17 | 一楼二楼收餐处洗碗池下水改造 | 水管改造，下水道坡度改造 | m | 15
18 | 教工餐厅厨房外下水管道老化更换 | 更换110mmPE管 | m | 10
19 | 一楼蒸饭车底部焊接新的底座 | 车尺寸：109*76cm，材质：镀锌铰铁，车四周加底座，尺寸以实际测量为准 | 个 | 4
20 | 电焊蒸饭车轮子 | 轮子和支架之间加固 | 个 | 5
21 | 一楼大厅窗户盒顶面出新 | 铲除隆起、掉皮等，刮外墙腻子2遍，打磨，涂外墙乳胶漆2遍 | ㎡ | 25
22 | 一楼红色柱子出新 | 铲除隆起、掉皮等，刮外墙腻子2遍，打磨，涂外墙乳胶漆2遍 | ㎡ | 10
23 | 一楼蒸煮间顶面出新 | 铲除隆起、掉皮等，刮外墙腻子2遍，打磨，涂外墙乳胶漆2遍 | ㎡ | 168
24 | 一楼售卖间顶面出新 | 铲除隆起、掉皮等，刮外墙腻子2遍，打磨，涂外墙乳胶漆2遍 | ㎡ | 4
25 | 一楼后入口顶面出新 | 铲除隆起、掉皮等，刮外墙腻子2遍，打磨，涂外墙乳胶漆2遍 | m² | 106
26 | 一楼煮面间顶面出新 | 铲除隆起、掉皮等，刮外墙腻子2遍，打磨，涂外墙乳胶漆2遍 | ㎡ | 100
27 | 一楼预进间顶面出新 | 铲除隆起、掉皮等，刮外墙腻子2遍，打磨，涂外墙乳胶漆2遍 | ㎡ | 23
28 | 一楼备菜间顶面出新 | 含一楼大灶间油烟机上方出新，铲除隆起、掉皮等，刮外墙腻子2遍，打磨，涂外墙乳胶漆2遍 | ㎡ | 47
29 | 一楼洗切间顶面出新 | 含水管，铲除隆起、掉皮等，刮外墙腻子2遍，打磨，涂外墙乳胶漆2遍 | ㎡ | 112
30 | 一楼验货区顶面出新 | 含灯具清洗，水管表面清洗，铲除隆起、掉皮等，刮外墙腻子2遍，打磨，涂外墙乳胶漆2遍 | ㎡ | 244
31 | 北楼梯顶面出新 | 铲除隆起、掉皮等，刮外墙腻子2遍，打磨，涂外墙乳胶漆2遍 | ㎡ | 350
32 | 一楼更衣室顶面出新 | 铲除隆起、掉皮等，刮外墙腻子2遍，打磨，涂外墙乳胶漆2遍 | ㎡ | 30
33 | 一楼洗碗间顶面出新 | 铲除隆起、掉皮等，刮外墙腻子2遍，打磨，涂外墙乳胶漆2遍 | ㎡ | 90
34 | 一楼西仓库门口墙面出新 | 铲除隆起、掉皮等，刮外墙腻子2遍，打磨，涂外墙乳胶漆2遍 | ㎡ | 5
35 | 一楼西楼梯贴纸 | 铲除隆起、掉皮等，刮外墙腻子2遍，打磨，涂外墙乳胶漆2遍 | ㎡ | 4
36 | 一楼西楼梯下面板更换 | 三角区域，材质白色复合板 | ㎡ | 3
37 | 西楼梯1至3楼墙面出新 | 含三楼入口一处，铲除隆起、掉皮等，刮外墙腻子2遍，打磨，涂外墙乳胶漆2遍 | ㎡ | 300
38 | 二楼洗碗间顶面出新 | 铲除隆起、掉皮等，刮外墙腻子2遍，打磨，涂外墙乳胶漆2遍 | ㎡ | 90
39 | 二楼后通道门上墙面出新 | 铲除隆起、掉皮等，刮外墙腻子2遍，打磨，涂外墙乳胶漆2遍 | ㎡ | 1.5
40 | 二楼东过道窗户盒顶面出新 | 铲除隆起、掉皮等，刮外墙腻子2遍，打磨，涂外墙乳胶漆2遍 | ㎡ | 20
41 | 二楼大厅南窗户盒顶面、踢脚线出新 | 铲除隆起、掉皮等，刮外墙腻子2遍，打磨，涂外墙乳胶漆2遍 | ㎡ | 22
42 | 二楼西楼梯上窗户盒顶面出新 | 铲除隆起、掉皮等，刮外墙腻子2遍，打磨，涂外墙乳胶漆2遍 | ㎡ | 10
43 | 二楼第一间仓库出新 | 顶面及四周，铲除隆起、掉皮等，刮外墙腻子2遍，打磨，涂外墙乳胶漆2遍 | ㎡ | 62
44 | 三楼仓库墙面出新 | 铲除隆起、掉皮等，刮外墙腻子2遍，打磨，涂外墙乳胶漆2遍 | ㎡ | 30
45 | 三楼大灶间油烟机上方墙面出新 | 铲除隆起、掉皮等，刮外墙腻子2遍，打磨，涂外墙乳胶漆2遍 | ㎡ | 4
46 | 三楼厕所墙面脱落维修出新 | 女厕内墙面，男厕门口墙面，铲除隆起、掉皮等，刮外墙腻子2遍，打磨，涂外墙乳胶漆2遍 | ㎡ | 5
47 | 三楼大厅踢脚线出新 | 铲除隆起、掉皮等，刮外墙腻子2遍，打磨，涂外墙乳胶漆2遍 | ㎡ | 18
48 | 东楼梯1至3楼墙面粉刷 | 铲除隆起、掉皮等，刮外墙腻子2遍，打磨，涂外墙乳胶漆2遍 | ㎡ | 30
49 | 一楼南第一间售卖间顶面出新 | 铲除隆起、掉皮等，刮外墙腻子2遍，打磨，涂外墙乳胶漆2遍 | m² | 24
50 | 一楼西第二间售卖间顶面出新 | 铲除隆起、掉皮等，刮外墙腻子2遍，打磨，涂外墙乳胶漆2遍 | m² | 5
51 | 一楼西第一间售卖间顶面出新 | 含线管出新,铲除隆起、掉皮等，刮外墙腻子2遍，打磨，涂外墙乳胶漆2遍 | m² | 80
52 | 更衣室墙面瓷砖清洗 | 污渍、锈迹等清洗 | ㎡ | 52
53 | 预进间墙面瓷砖清洗 | 污渍、锈迹等清洗 | ㎡ | 26
54 | 备餐间上方及周边瓷砖清洗 | 污渍、锈迹等清洗 | ㎡ | 13
55 | 一楼二楼洗碗间墙面清洗 | 污渍、锈迹等清洗，墙洞修补 | ㎡ | 40
56 | 一楼防撞条安装 | 不锈钢材质，长1.5m；对安装区域瓷砖脱落严重的，修补后安装 | 个 | 4
57 | 合计（大写） |  | 合计（小写）
施工安全承诺 |  | 本单位在投标前已认真勘察施工现场，充分了解施工现场状况。本单位承诺施工材料符合国家相关标准要求，在施工中切实做好安全保护工作，同意承担本施工过程中的一切安全责任，垃圾清理出校门。（所有项目采用统一综合报价）
注：1、本工程采用全费用单价进行报价，即所报的单价含材料费、人工费、机械费、措施费、 管理费、税金等一切费用。 2、本清单量为暂定量，具体以实际施工的工程量为准。 3、质量保证金（审计价的3%）转入黄山学院账户，一年期满后酌情支付。 4、投标人必须为单位，不接受个人投标。
报价单位全名： |  |  | 报价人：

## 1
工 程 报 价 单
工程名称:旅游学院办公室隔断项目
序号 | 项目名称 | 项目特征及工程内容 | 计量单位 | 工程数量 | 单价 | 合价
1 | 隔墙 | 主龙骨间隔40CM、厚度1.0MM、填充隔音棉，16mm厚木工板，12mm厚石膏板，两面刮灰、外墙乳胶漆2遍 | m2 | 60
2 | 窗户封堵 | 木工板加石膏板，两面刮灰、外墙乳胶漆2遍 | m2 | 6
3 | 日光灯拆除 | 搬运到指定地点 | 项 | 1
4
5
6 | 合计 |  | 乳胶漆品牌选用多乐士、立邦、嘉宝莉
1.本工程采用全费用单价进行报价，即所报的单价含材料费、人工费、机械费、措施费、管理费、税金等一切费用。 2.本清单量为暂定量，具体以实际施工的工程量为准。 3、验收合格审计后付至95%，5%余款一年后支付。 4、投标人必须为单位，不接受个人投标。
报价单位： |  |  | 报价人：
时间：